## A-Format
A-Form	Form 1					Fields:
	0:5	6:10	11:15	16:20	21:25	26:30	31		PO – Primary opcode field.
	PO	FTR	///	FRB	///	XO	Rc		FRT[6:10] – Specifies an FPR ot be used as a target.
				FRA[11:15] – Specifies an FPR ot be used as a source.
	0:5	6:10	11:15	16:20	21:25	26:30	31		FRT[16:20] – Specifies an FPR ot be used as a source.
	PO	FTR	FRA	///	FRC	XO	Rc		FRT[21:25] – Specifies an FPR ot be used as a source.
				XO[26:30] – Extended opcode field.
	0:5	6:10	11:15	16:20	21:25	26:30	31		RC[31] – Record bit (==0, Do not alter CR Reg. ==1, Set CR reg field 0 or field 1 as described in section 2.3.1 on page 30)
	PO	FTR	FRA	FRB	///	XO	Rc

	0:5	6:10	11:15	16:20	21:25	26:30	31
	PO	FTR	FRA	FRB	FRC	XO	Rc

	0:5	6:10	11:15	16:20	21:25	26:30	31
	PO	RT	RA	RB	BC	XO	Rc

	Body Size = 21

## B-Format
B-Form	Form 2
	0:5	6:10	11:15	16:29	30	31
	PO	BO	BI	BD	AA	LK

## D-Format
D-Form	Form 3
	0:5	6:10	11:15	16:31
	PO	BF/L	RA	SI

	0:5	6:10	11:15	16:31
	PO	BF/L	RA	UI

	0:5	6:10	11:15	16:31
	PO	FRS	RA	D

	0:5	6:10	11:15	16:31
	PO	FRT	RA	D

	0:5	6:10	11:15	16:31
	PO	RS	RA	D

	0:5	6:10	11:15	16:31
	PO	RS	RA	UI

	0:5	6:10	11:15	16:31
	PO	RT	RA	D

	0:5	6:10	11:15	16:31
	PO	RT	RA	SI

	0:5	6:10	11:15	16:31
	PO	TO	RA	SI

## DQ-Form
DQ-Form	Form 4
	0:5	6:10	11:15	16:27	28:31
	PO	Rtp	RA	DQ	PT[0]

	0:5	6:10	11:15	16:27	28	29:31
	PO	S	RA	DQ	SX	XO

	0:5	6:10	11:15	16:27	28	29:31
	PO	T	RA	DQ	TX	XO

## DS-Form
DS-Form	Form 5
	0:5	6:10	11:15	16:29	30:31
	PO	FRSp	RA	DS	XO

	0:5	6:10	11:15	16:29	30:31
	PO	FRTp	RA	DS	XO

	0:5	6:10	11:15	16:29	30:31
	PO	RS	RA	DS	XO

	0:5	6:10	11:15	16:29	30:31
	PO	Rsp	RA	DS	XO

	0:5	6:10	11:15	16:29	30:31
	PO	RT	RA	DS	XO

	0:5	6:10	11:15	16:29	30:31
	PO	VRS	RA	DS	XO

	0:5	6:10	11:15	16:29	30:31
	PO	VRT	RA	DS	XO

## DX-Form
DX-Form	Form 6
	0:5	6:10	11:15	16:25	26:30	31
	PO	RT	d1	d0	XO	d2

## I-Form
I-Form	Form 7
	0:5	6:29	30	31
	PO	LI	AA	LK

## M-Form
M-Form	Form 8
	0:5	6:10	11:15	16:20	21:25	26:30	31
	PO	RS	RA	RB	MB	ME	RC

	0:5	6:10	11:15	16:20	21:25	26:30	31
	PO	RS	RA	SH	MB	ME	RC

## MD-Form
MD-Form	Form 9
	0:5	6:10	11:15	16:20	21:26	27:29	30	31
	PO	RS	RA	sh	mb	XO	sh	Rc

	0:5	6:10	11:15	16:20	21:26	27:29	30	31
	PO	RS	RA	sh	me	XO	sh	Rc

## MDS-Form
MDS-Form	Form 10
	0:5	6:10	11:15	16:20	21:26	27:29	30	31
	PO	RS	RA	RB	mb	XO	sh	Rc

	0:5	6:10	11:15	16:20	21:26	27:29	30	31
	PO	RS	RA	RB	me	XO	sh	Rc

## SC-Form
SC-Form	Form 11
	0:5	6:10	11:15	16:19	20:26	27:29	30	31
	PO	///	///	///	LEV	//	1	/

## VA-Form
VA-Form	Form 12
	0:5	6:10	11:15	16:20	21:25	26:31
	PO	RT	RA	RB	RC	XO

	0:5	6:10	11:15	16:20	21	22:25	26:31
	PO	VRT	VRA	VRB	/	SHB	XO

	0:5	6:10	11:15	16:20	21:25	26:31
	PO	VRT	VAR	VRB	VRC	XO

## VC-Form
VC-Form	Form 13
	0:5	6:10	11:15	16:20	21	22:31
	PO	VRT	VRA	VRB	Rc	XO

## VX-Form
VX-Form	Form 14
	0:5	6:10	11:15	16:20	21:31
	PO	///	///	VRB	XO

	0:5	6:10	11:15	16:20	21:31
	PO	RT	EO	VRB	XO

	0:5	6:10	11:15	16:20	21:31
	PO	VRT	///	///	XO

	0:5	6:10	11:15	16:20	21:31
	PO	VRT	///	VRB	XO

	0:5	6:10	11:13	14:15	16:20	21:31
	PO	VRT	///	UIM	VRB	XO

	0:5	6:10	11:12	13:15	16:20	21:31
	PO	VRT	///	UIM	VRB	XO

	0:5	6:10	11	12:15	16:20	21:31
	PO	VRT	///	UIM	VRB	XO

	0:5	6:10	11:15	16:20	21	22	23:31
	PO	VRT	EO	VRB	1	/	XO

	0:5	6:10	11:15	16:20	21	22	23:31
	PO	VRT	EO	VRB	1	PS	XO

	0:5	6:10	11:15	16:20	21:31
	PO	VRT	EO	VRB	XO

	0:5	6:10	11:15	16:20	21:31
	PO	VRT	RA	VRB	XO

	0:5	6:10	11:15	16:20	21:31
	PO	VRT	SIM	///	XO

	0:5	6:10	11:15	16:20	21:31
	PO	VRT	UIM	VRB	XO

	0:5	6:10	11:15	16:20	21:31
	PO	VRT	VRA	///	XO

	0:5	6:10	11:15	16:20	21	22	23:31
	PO	VRT	VRA	VRB	1	/	XO

	0:5	6:10	11:15	16:20	21	22	23:31
	PO	VRT	VRA	VRB	1	PS	XO

	0:5	6:10	11:15	16:20	21:31
	PO	VRT	VRA	VRB	XO

## X-Form
X-Form	Form 15
	0:5	6:10	11:15	16:20	21:30	31
	PO	///	///	///	XO	/

	0:5	6:10	11:15	16:20	21:30	31
	PO	///	///	///	XO	1

	0:5	6:10	11:15	16:20	21:30	31
	PO	///	///	RB	XO	/

	0:5	6:10	11:15	16:20	21:30	31
	PO	///	RA	///	XO	/

	0:5	6:10	11:15	16:20	21:30	31
	PO	///	RA	///	XO	1

	0:5	6:10	11:15	16:20	21:30	31
	PO	///	RA	RB	XO	/

	0:5	6:9	10	11:15	16:20	21:30	31
	PO	///	L	///	///	XO	/

	0:5	6:9	10	11:15	16:20	21:30	31
	PO	///	L	///	RB	XO	/

	0:5	6:9	10	11:15	16:20	21:30	31
	PO	///	1	RA	RB	XO	/

	0:5	6:9	10	11:15	16:20	21:30	31
	PO	///	L	RA	RB	XO	Rc

	0:5	6:8	9:10	11:15	16:20	21:30	31
	PO	///	L	///	///	XO	/

	0:5	6:8	9:10	11:15	16:20	21:30	31
	PO	///	L	RA	RB	XO	/

	0:5	6:8	9:10	11:15	16:20	21:30	31
	PO	///	WC	///	///	XO	/

	0:5	6:7	8:10	11:15	16:20	21:30	31
	PO	//	IH	///	///	XO	/

	0:5	6	7:10	11:15	16:20	21:30	31
	PO	/	CT	RA	RB	XO	/

	0:5	6	7:10	11:15	16:20	21:30	31
	PO	A	///	///	///	XO	/

	0:5	6	7:9	10	11:15	16:20	21:30	31
	PO	A	///	R	///	///	XO	/

	0:5	6:8	9:10	11:15	16:20	21:30	31
	PO	BF	//	///	///	XO	/

	0:5	6:8	9:10	11:15	16:20	21:30	31
	PO	BF	//	///	FRB	XO	/

	0:5	6:8	9:10	11:14	15	16:19	20	21:30	31
	PO	BF	//	///	W	U	/	XO	Rc

	0:5	6:8	9:10	11:13	14:15	16:20	21:30	31
	PO	BF	//	BFA	//	///	XO	/

	0:5	6:8	9:10	11:15	16:20	21:30	31
	PO	BF	//	FRA	FRB	XO	/

	0:5	6:8	9:10	11:15	16:20	21:30	31
	PO	BF	//	FRA	FRBp	XO	/

	0:5	6:8	9:10	11:15	16:20	21:30	31
	PO	BF	//	FRAp	FRBp	XO	/

	0:5	6:8	9:10	11:15	16:20	21:30	31
	PO	BF	//	RA	RB	XO	/

	0:5	6:8	9:10	11:15	16:20	21:30	31
	PO	BF	//	UIM	FRB	XO	/

	0:5	6:8	9:10	11:15	16:20	21:30	31
	PO	BF	//	UIM	FRBp	XO	/

	0:5	6:8	9:10	11:15	16:20	21:30	31
	PO	BF	//	VRA	VRB	XO	/

	0:5	6:8	9	10	11:15	16:20	21:30	31
	PO	BF	/	1	RA	RB	XO	/

	0:5	6:8	9	10	11:15	16:20	21:30	31
	PO	BF	/	L	RA	RB	XO	/

	0:5	6:8	9:15	16:20	21:30	31
	PO	BF	DCMX	VRB	XO	/

	0:5	6:10	11:15	16:20	21:30	31
	PO	BT	//	///	XO	Rc

	0:5	6:10	11:15	16:20	21:30	31
	PO	FRS	RA	RB	XO	/

	0:5	6:10	11:15	16:20	21:30	31
	PO	FRSp	RA	RB	XO	/

	0:5	6:10	11:15	16:20	21:30	31
	PO	FRT	///	///	XO	Rc

	0:5	6:10	11:15	16:20	21:30	31
	PO	FRT	///	FRB	XO	Rc

	0:5	6:10	11:15	16:20	21:30	31
	PO	FRT	///	FRBp	XO	Rc

	0:5	6:10	11:15	16:20	21:30	31
	PO	FRT	EO	///	XO	Rc

	0:5	6:10	11:15	16:20	21:30	31
	PO	FRT	EO	///	XO	/

	0:5	6:10	11:15	16:18	19:20	21:30	31
	PO	FRT	EO	///	RM	XO	/

	0:5	6:10	11:15	16:17	18:20	21:30	31
	PO	FRT	EO	///	RM	XO	/

	0:5	6:10	11:15	16:20	21:30	31
	PO	FRT	EO	FRB	XO	/

	0:5	6:10	11:15	16:20	21:30	31
	PO	FRT	FRA	FRB	XO	/

	0:5	6:10	11:15	16:20	21:30	31
	PO	FRT	FRA	FRB	XO	Rc

	0:5	6:10	11:15	16:20	21:30	31
	PO	FRT	RA	RB	XO	/

	0:5	6:10	11	12:15	16:20	21:30	31
	PO	FRT	S	///	FRB	XO	Rc

	0:5	6:10	11:12	13:15	16:20	21:30	31
	PO	FRT	SP	///	FRB	XO	Rc

	0:5	6:10	11:15	16:20	21:30	31
	PO	FRTp	///	FRB	XO	Rc

	0:5	6:10	11:15	16:20	21:30	31
	PO	FRTp	///	FRBp	XO	Rc

	0:5	6:10	11:15	16:20	21:30	31
	PO	FRTp	FRA	FRBp	XO	Rc

	0:5	6:10	11:15	16:20	21:30	31
	PO	FRTp	FRAp	FRBp	XO	Rc

	0:5	6:10	11:15	16:20	21:30	31
	PO	FRTp	RA	RB	XO	/

	0:5	6:10	11	12:15	16:20	21:30	31
	PO	FRTp	S	///	FRBp	XO	Rc

	0:5	6:10	11:12	13:15	16:20	21:30	31
	PO	FRTp	SP	///	FRBp	XO	Rc

	0:5	6:10	11:15	16:20	21:30	31
	PO	RS	///	RB	XO	/

	0:5	6:10	11:14	15	16:20	21:30	31
	PO	RS	///	L	///	XO	/

	0:5	6:10	11	12:13	14	15	16:20	21:30	31
	PO	RS	/	RIC	LPR	R	RB	XO	/

	0:5	6:10	11	12:15	16:20	21:30	31
	PO	RS	/	SR	///	XO	/

	0:5	6:10	11:13	14:15	16:20	21:30	31
	PO	RS	BFA	//	///	XO	/

	0:5	6:10	11:15	16:20	21:30	31
	PO	RS	RA	///	XO	1

	0:5	6:10	11:15	16:20	21:30	31
	PO	RS	RA	///	XO	Rc

	0:5	6:10	11:15	16:20	21:30	31
	PO	RS	RA	FC	XO	/

	0:5	6:10	11:15	16:20	21:30	31
	PO	RS	RA	NB	XO	/

	0:5	6:10	11:15	16:20	21:30	31
	PO	RS	RA	SH	XO	Rc

	0:5	6:10	11:15	16:20	21:30	31
	PO	RS	RA	RB	XO	/

	0:5	6:10	11:15	16:20	21:30	31
	PO	RS	RA	RB	XO	1

	0:5	6:10	11:15	16:20	21:30	31
	PO	RS	RA	RB	XO	Rc

	0:5	6:10	11:15	16:20	21:30	31
	PO	Rsp	RA	RB	XO	1

	0:5	6:10	11:15	16:20	21:30	31
	PO	RT	///	///	XO	/

	0:5	6:10	11:15	16:20	21:30	31
	PO	RT	///	RB	XO	/

	0:5	6:10	11:15	16:20	21:30	31
	PO	RT	///	RB	XO	1

	0:5	6:10	11:13	14:15	16:20	21:30	31
	PO	RT	///	L	///	XO	/

	0:5	6:10	11	12:15	16:20	21:30	31
	PO	RS	/	SR	///	XO	/

	0:5	6:10	11:15	16:20	21:30	31
	PO	RT	RA	FC	XO	/

	0:5	6:10	11:15	16:20	21:30	31
	PO	RT	RA	NB	XO	/

	0:5	6:10	11:15	16:20	21:30	31
	PO	RT	RA	RB	XO	/

	0:5	6:10	11:15	16:20	21:30	31
	PO	RT	RA	RB	XO	EH

	0:5	6:10	11:15	16:20	21:30	31
	PO	Rtp	RA	RB	XO	EH

	0:5	6:10	11:15	16:20	21:30	31
	PO	S	RA	///	XO	SX

	0:5	6:10	11:15	16:20	21:30	31
	PO	S	RA	RB	XO	SX

	0:5	6:10	11:12	13:20	21:30	31
	PO	T	EO	IMM8	XO	TX

	0:5	6:10	11:15	16:20	21:30	31
	PO	T	RA	///	XO	TX

	0:5	6:10	11:15	16:20	21:30	31
	PO	T	RA	RB	XO	TX

	0:5	6:10	11:12	13:20	21:30	31
	PO	TH	RA	RB	XO	/

	0:5	6:10	11:15	16:20	21:30	31
	PO	TO	RA	SI	XO	1

	0:5	6:10	11:15	16:20	21:30	31
	PO	TO	RA	RB	XO	/

	0:5	6:10	11:12	13:20	21:30	31
	PO	TO	RA	RB	XO	1

	0:5	6:10	11:15	16:20	21:30	31
	PO	VRS	RA	RB	XO	/

	0:5	6:10	11:15	16:20	21:30	31
	PO	VRT	E0	VRB	XO	/

	0:5	6:10	11:12	13:20	21:30	31
	PO	VRT	E0	VRB	XO	R0

	0:5	6:10	11:15	16:20	21:30	31
	PO	VRT	RA	RB	XO	/

	0:5	6:10	11:12	13:20	21:30	31
	PO	VRT	VRA	VRB	XO	/

	0:5	6:10	11:15	16:20	21:30	31
	PO	VRT	VRA	VRB	XO	R0

## XFL-Form
XFL-Form	Form 16
	0:5	6	7:14	15	16:20	21:30	31
	PO	L	FLM	W	FRB	XO	Rc

## XFX-Form
XFX-Form	Form 17
	0:5	6:10	11:14	15	16:20	21:30	31
	PO	///	///	1	///	XO	/

	0:5	6:10	11	12:19	20	21:30	31
	PO	RS	0	FXM	/	XO	/

	0:5	6:10	11	12:19	20	21:30	31
	PO	RS	1	FXM	/	XO	/

	0:5	6:10	11:20	21:30	31
	PO	RS	SPR	XO	/

	0:5	6:10	11	12:19	20	21:30	31
	PO	RT	0	///	/	XO	/

	0:5	6:10	11	12:19	20	21:30	31
	PO	RT	1	FXM	/	XO	/

	0:5	6:10	11:20	21:30	31
	PO	RT	BHRBE	XO	/

	0:5	6:10	11:20	21:30	31
	PO	RT	SPR	XO	/

	0:5	6:10	11:20	21:30	31
	PO	RT	tbr	XO	/

## XL-Form
XL-Form	Form 18
	0:5	6:10	11:15	16:20	21:30	31
	PO	///	///	///	XO	/

	0:5	6:10	11:15	16:19	20	21:30	31
	PO	///	///	///	S	XO	/

	0:5	6:8	9:10	11:13	14:15	16:20	21:30	31
	PO	BF	//	BFA	///	///	XO	/

	0:5	6:10	11:15	16:18	19:20	21:30	31
	PO	BO	BI	///	BH	XO	LK

	0:5	6:10	11:15	16:20	21:30	31
	PO	BT	BA	BB	XO	/

## XO-Form
XO-Form	Form 19
	0:5	6:10	11:15	16:20	21	22:30	31
	PO	RT	RA	///	OE	XO	Rc

	0:5	6:10	11:15	16:20	21	22:30	31
	PO	RT	RA	RB	/	XO	/

	0:5	6:10	11:15	16:20	21	22:30	31
	PO	RT	RA	RB	/	XO	Rc

	0:5	6:10	11:15	16:20	21	22:30	31
	PO	RT	RA	RB	OE	XO	Rc

## XS-Form
XS-Form	Form 20
	0:5	6:10	11:15	16:20	21:29	30	31
	PO	RS	RA	sh	XO	sh	Rc

## XX2-Form
XX2-Form	Form 21
	0:5	6:8	9:10	11:15	16:20	21:29	30	31
	PO	BF	//	///	B	XO	BX	/

	0:5	6:8	9:15	16:20	21:29	30	31
	PO	BF	DCMX	B	XO	BX	/

	0:5	6:10	11:15	16:20	21:29	30	31
	PO	RT	EO	B	XO	BX	/

	0:5	6:10	11:15	16:20	21:29	30	31
	PO	T	///	B	XO	BX	TX

	0:5	6:10	11:13	14:15	16:20	21:29	30	31
	PO	T	///	UIM	B	XO	BX	TX

	0:5	6:10	11	12:15	16:20	21:29	30	31
	PO	T	/	UIM	B	XO	BX	TX

	0:5	6:10	11:15	16:20	21:24	25	26:28	29	30	31
	PO	T	dx	B	XO	dc	XO	dm	BX	TX

	0:5	6:10	11:15	16:20	21:29	30	31
	PO	T	EO	B	XO	BX	TX

## XX3-Form
XX3-Form	Form 22
	0:5	6:8	9:10	11:15	16:20	21:28	29	30	31
	PO	BF	//	A	B	XO	AX	BX	/

	0:5	9:10	11:15	16:20	21	22:23	24:28	29	30	31
	PO	T	A	B	O	DM	XO	AX	BX	TX

	0:5	9:10	11:15	16:20	21	22:23	24:28	29	30	31
	PO	T	A	B	O	SHW	XO	AX	BX	TX

	0:5	9:10	11:15	16:20	21	22:28	29	30	31
	PO	T	A	B	Rc	XO	AX	BX	TX

	0:5	9:10	11:15	16:20	21:28	29	30	31
	PO	T	A	B	XO	AX	BX	TX

## XX4-Form
XX4-Form	Form 23
	0:5	9:10	11:15	16:20	21:25	26:27	28	29	30	31
	PO	T	A	B	C	XO	CX	AB	BX	TX

## Z22-Form
Z22-Form	Form 24
	0:5	6:8	9:10	11:15	16:21	22:30	31
	PO	BF	//	FRA	DCM	XO	/

	0:5	6:8	9:10	11:15	16:21	22:30	31
	PO	BF	//	FRA	DGM	XO	/

	0:5	6:8	9:10	11:15	16:21	22:30	31
	PO	BF	//	FRAp	DCM	XO	/

	0:5	6:8	9:10	11:15	16:21	22:30	31
	PO	BF	//	FRAp	DGM	XO	/

	0:5	6:10	11:15	16:21	22:30	31
	PO	FRT	FRA	SH	XO	RC

	0:5	6:10	11:15	16:21	22:30	31
	PO	FRTp	FRAp	SH	XO	RC

## Sheet26
Z23-Form	Form 25
	0:5	6:10	11:14	15	16:20	21:22	23:30	31
	PO	FRT	///	R	FRB	RMC	XO	Rc

	0:5	6:10	11:15	16:20	21:22	23:30	31
	PO	FRT	FRA	FRB	RMC	XO	Rc

	0:5	6:10	11:15	16:20	21:22	23:30	31
	PO	FRT	TE	FRB	RMC	XO	Rc

	0:5	6:10	11:14	15	16:20	21:22	23:30	31
	PO	FRTp	///	R	FRBp	RMC	XO	Rc

	0:5	6:10	11:15	16:20	21:22	23:30	31
	PO	FRTp	FRA	FRBp	RMC	XO	Rc

	0:5	6:10	11:15	16:20	21:22	23:30	31
	PO	FRTp	FRAp	FRBp	RMC	XO	Rc

	0:5	6:10	11:15	16:20	21:22	23:30	31
	PO	FRTp	TE	FRBp	RMC	XO	Rc

	0:5	6:10	11:14	15	16:20	21:22	23:30	31
	PO	VRT	///	R	VRB	RMC	XO	/

	0:5	6:10	11:14	15	16:20	21:22	23:30	31
	PO	VRT	///	R	VRB	RMC	XO	Ex